## Sheet1
Qty | Value | Device | Package | Parts | Description | MANUFACTURER_PART_NUMBER | PINS | PIN_PITCH | PROD_ID | SF_ID | SF_SKU | VALUE | VENDOR
1 |  | LED0603 | LED-0603 | D1 | LEDs
5 |  | PINHD-1X3 | 1X03 | JP1, JP2, JP3, JP4, JP5 | PIN HEADER
2 |  | PINHD-1X4 | 1X04 | ENCODER, IMU | PIN HEADER
1 | .1uF | 0.22UF-25V-10%(0603) | 0603-CAP | C2 | CAP-07822 |  |  |  | CAP-07822 |  |  | 0.22uF
36 | 0.1uF | 0.1UF-0603-25V-(+80/-20%) | 603 | C6, C8, C9, C12, C13, C17, C18, C20, C21, C22, C23, C24, C25, C26, C27, C28, C29, C31, C32, C35, C36, C37, C38, C39, C40, C41, C44, C45, C46, C47, C48, C49, C51, C52, C55, C56 | 0.1ｵF ceramic capacitors |  |  |  | CAP-00810 |  |  | 0.1uF
1 | 0.1uF | 0.1UF-25V(+80/-20%)(0603) | 0603-CAP | C3 | CAP-00810 |  |  |  | CAP-00810 |  |  | 0.1uF
2 | 0.1uF | C-USC0603 | C0603 | C59, C60 | CAPACITOR, American symbol
1 | 0.22uF | 0.22UF-25V-10%(0603) | 0603-CAP | C1 | CAP-07822 |  |  |  | CAP-07822 |  |  | 0.22uF
1 | 1.0uF | 1.0UF-0603-16V-10% | 603 | C11 | 1ｵF ceramic capacitors |  |  |  | CAP-00868 |  |  | 1.0uF
5 | 10k | 10KOHM-0603-1/10W-1% | 603 | R23, R39, R40, R41, R42 | 10kO resistor |  |  |  | RES-00824 |  |  | 10k
3 | 10k ohm | R-US_R0603 | R0603 | R1, R2, R43 | RESISTOR, American symbol
1 | 10nF | 10NF-0603-50V-10% | 603 | C42 | 0.01uF/10nF/10,000pF ceramic capacitors |  |  |  | CAP-00867 |  |  | 10nF
3 | 10uF | 10UF-0603-6.3V-20% | 603 | C7, C30, C50 | 10.0ｵF ceramic capacitors |  |  |  | CAP-11015 |  |  | 10uF
1 | 10uF | C-USC0603 | C0603 | C61 | CAPACITOR, American symbol
1 | 10uf | 2.2UF-25V-+80/-20(0805) | 0805@1 | C4 | CAP-11624 |  |  |  | CAP-11624 |  |  | 2.2uF
4 | 150uF | 100UF-POLAR-RADIAL-2.5MM-25V-20% | CPOL-RADIAL-2.5MM-6.5MM | C53, C54, C57, C58 | 100ｵF polarized capacitors |  |  |  | CAP-08439 |  |  | 100uF
1 | 16MHz | RESONATOR-16MHZSMD_3.2X1.3 | RESONATOR-SMD-3.2X1.3 | Y1 | 16MHz Resonator |  |  |  | XTAL-08900 |  |  | 16MHz
2 | 18pF | 18PF-0603-50V-5% | 603 | C14, C15 | 18pF ceramic capacitors |  |  |  | CAP-08267 |  |  | 18pF
6 | 1M | 1MOHM-0603-1/4W-5% | 603 | R20, R21, R26, R30, R31, R36 | 1MO resistor |  |  |  | RES-07868 |  |  | 1M
5 | 1nF | 1.0NF/1000PF-0603-50V-10% | 603 | C5, C10, C16, C19, C33 | 1nF/1,000pF ceramic capacitors |  |  |  | CAP-07886 |  |  | 1nF
1 | 2-PIN_2MM-V | 2-PIN_2MM-V | 2MM-2-V | J1 |  |  | 2 | 2.0 mm
4 | 220@100MHz | FERRITE_BEAD-0603 | 603 | FB1, FB2, FB3, FB5 | Ferrite Bead (blocks, cores, rings, chokes, etc.) |  |  |  | NDUC-07859 |  |  | 30O/1.8A
1 | 220@100Mhz | FERRITE_BEAD-0603 | 603 | FB4 | Ferrite Bead (blocks, cores, rings, chokes, etc.) |  |  |  | NDUC-07859 |  |  | 30O/1.8A
1 | 24MHz | CRYSTAL-24MHZ";CRYSTAL-SMD-5X3.2-4PAD" | Y2 | 24MHz Crystal |  |  |  | XTAL-08298 | COM-08581 |  | 24MHz
2 | 25.5k | 26.7KOHM0603-1/10W-1% | 603 | R37, R38 | 26.7kO resistor |  |  |  | RES-12186 |  |  | 26.7k
8 | 4.7k | 4.7KOHM-0603-1/10W-1% | 603 | R24, R25, R27, R29, R32, R33, R34, R35 | 4.7kO resistor |  |  |  | RES-07857 |  |  | 4.7k
2 | 4.7uF | 4.7UF0603 | 603 | C34, C43 | 4.7ｵF ceramic capacitors |  |  |  | CAP-08280 |  |  | 4.7uF
1 | 680 ohm | R-US_R0603 | R0603 | R3 | RESISTOR, American symbol
5 | 692112030100 | 692112030100 | 692112030100 | K1, K2, K3, K4, K5 | WR-COM USB 3.0 SMT PLUG WITH CLIPTYPE A
1 | 74VHC_MUXSO16 | 74VHC_MUXSO16 | SO16 | U2
1 | 9.53k | 9.76KOHM-0603-1/10W-1% | 603 | R28 | 9.76kO resistor |  |  |  | RES-12534 |  |  | 9.76k
1 | 90.9k | 100KOHM-0603-1/10W-1% | 603 | R22 | 100kO resistor |  |  |  | RES-07828 |  |  | 100k
1 | ADP1706ARDZ-1.1-R7 | ADP1706ARDZ-1.1-R7 | SOIC8 | U5
1 | ATMEGA328P_TQFP | ATMEGA328P_TQFP | TQFP32-08 | U1 | Popular 328P in QFP |  |  |  | IC-09069 |  |  | ATMEGA328P_TQFP
1 | ATTINY441/841SSU/SSUR | ATTINY441/841SSU/SSUR | SOIC-14 | U8
1 | J12HEADER_(JOULE) | J12HEADER_(JOULE) | 2X20 | X1
1 | J13HEADER_(JOULE) | J13HEADER_(JOULE) | 2X20 | X2
2 | LM340S-12 | LM340S-12 | TO263-3 | IC2, IC3 | Positive VOLTAGE REGULATOR
1 | MOMENTARY-SWITCH 5.2mm | MOMENTARY-SWITCH-SPST-SMD-5.2MM | TACTILE_SWITCH_SMD_5.2MM | S1 | Momentary Switch (Pushbutton) - SPST |  |  |  | SWCH-08247 |  | COM-08720
1 | N_CH_MOSFET_FDLBL260N100 | N_CH_MOSFET_FDLBL260N100 | MO-299A | Q1
1 | RFM69CW | RFM69CW | RFM69CW-XXXS2 | U3
2 | TPS2561DRCT | TPS2561DRCT | 10-VSON | U6, U7
2 | TRAXXAS-CON | TRAXXAS-CON | TRAXXAS-CON | TRAXXAS_ESC_PWR, X4
1 | TUSB8041 | TUSB8041 | QFN64-9X9 | U4
1 | TXB0108PWR | TXB0108PWR | PW20 | U9 |  | TXB0108PWR | [6 empty] | Texas Instruments
1 | antenna | PINHD-1X1 | 1X01 | JP6 | Pin header 1x1 for 0.1 spacing"